## 1. rész
Beszerzendő tétel | mennyiségi egység | mennyiség | megajánlott tétel | nettó egységár (Ft) | nettó összár (Ft) | ÁFA mértéke (%) | bruttó egységár (Ft) | bruttó összár (Ft) | jótállási idő (hónap) | jótállás jellege (helyszíni, nem helyszíni)
Delock Adapter Displayport 1.1 apa - HDMI anya (61849) Csatlakozó: Displayport 20 érintkezős dugó > HDMI-A 19 érintkezős hüvely Lapkakészlet: LT8611EX Displayport 1.1 és High Speed HDMI specifikáció Passzív konverter (level shifter), csak DP++ kimenettel rendelkező videokártyákhoz Maximális felbontás: min. 1920 x 1200 Készenléti üzemmód érzékelése, automatikus váltás készenléti üzemmódból alvó üzemmódra Kábelhosszúság: kb. 12 cm (csatlakozó nélkül) | db | 20 | [6 empty] | 12 | nem helyszíni
HDMI Kábel 2M Fekete M/M 2 méter Delock HDMI 1.4 M/M video jelkábel 2m 3D support, lapos kábel | db | 30 | [6 empty] | 12 | nem helyszíni
Logilink Mini DisplayPort 1.2 to HDMI Adapter (Active Type) Csatlakozó 1 Displayport mini Csatlakozó 2 HDMI Csatlakozó típus Apa - Anya Méret 0.075 méter | db | 5 | [6 empty] | 12 | nem helyszíni
DELOCK Átalakító USB 3.0 to Gigabit LAN Plug & Play Átalakító USB 3.0 to Gigabit LAN Plug & Play 1 x USB 3.0 A típusú dugó > 1 x LAN RJ45 hüvely | db | 5 | [6 empty] | 12 | nem helyszíni
LENOVO V520-15IKL TWR, Intel Core i7-7700 (4.20GHz), 16GB, 1TB + Windows 10 Pro Chipset Intel® B250 Merevlemez minimum 1000GB Kiszerelés TWR szükséges PCIe 16 slot: minimum half-length, full-height LAN 10/100/1000 szükséges Memória. minimum 16GB Memória típus DDR4 Optikai meghajtó DVD-RW Operációs rendszer : Windows 10 Pro magyar Processzor modell minimum i7-7700 (4,20 MHz) USB 2.0 2db szükséges USB 3.0 6db szükséges Magyar billentyüzet szükséges Optikai egér szükséges Operációs rendszer: Windows 10 Pro szükséges | db | 3 | [6 empty] | 12 | nem helyszíni
GIGABYTE GeForce GTX 1050 Ti D5 4GB GDDR5 128bit PCIe (GV-N105TD5-4GD) Videokártya Csatolófelület PCI-Express Video chipset NVIDIA GeForce Hűtés típusa Aktív hűtés Grafikus chip sebessége minimum 1290 MHz Grafikus memória sebessége minimum 7008 MHz Memória mérete minimum 4096 MB Memória típusa DDR5 Memória sávszélesség 128 bit 3D támogatás Maximális felbontás minimum 7680 x 4320 pixel RAMDAC 400 MHz DirectX 12 / OpenGL 4.5 Alkalmazott technológiák: nVidia CUDA Csatlakozók : DVI, HDMI, DisplayPort Maximális méretek: maximum Szélesség 113 mm, maximum Hosszúság 172 mm, maximum Vastagság 30 mm | db | 3 | [6 empty] | 12 | nem helyszíni
HP Essential kulcsos notebook kábelzár /T0Y14AA/ 122 cm (4 láb) hosszúságú, vinilbevonatú, horganyzott acélkábel egyedi kulcs A kábelfej 360 fokos tartományban forgatható, így a lezárás előtt a megfelelő helyzetbe állíthatja a kábelt. Az ipari szabványú zárnyílással rendelkező összes számítógépes eszközzel kompatibilis. | db | 2 | [6 empty] | 12 | nem helyszíni
Lenovo ThinkPad Notebook Akkumulátor 6 cellás 68+ ThinkPad T450s Gyártó: Lenovo Cella típusa: Li-Ion (6-cell) Feszültség: 10,8 V Wattóra kapacitás (Wh): 72 Wh Aamperórakapacitás(Ah): 6,6 Ah Méretek: 206,7 x 23,9 x 64 mm Nettó tömeg:0,335 kg Kompatibilis: ThinkPad T450s | db | 1 | [6 empty] | 12 | nem helyszíni
LG Monitor 24" - 24M47VQ (TN; 16:9; 1920x1080; 5ms; 5M:1; 250cd; HDMI; DVI; Dsub; Vesa) Átmérő 23.5 "-24" Felbontás minimum 1920x1080 Képarány 16:9 Háttérvilágítás technológia LED Válaszidő maximum 5 ms Fényerő 250 cd/m² Minimum betekintési szög (V/F) 170 / 160 ° Video csatlakozó D-Sub, DVI, HDMI sükséges | db | 3 | [6 empty] | 36 | nem helyszíni
LG MON LG IPS monitor, 34UM68-P, 34", , 2560x1080, 21: 9, 300 cd, 5 ms, 2xHDMI, DisplayPort, hangszóró Típus LED monitor Panel típus IPS Képátló 34 inch Képarány 21:9 Felbontás minimum 2560 x 1080 Válaszidő 5 ms Fényerő 300 cd/m2 Statikus kontraszt 1000:1 Dinamikus kontraszt 5000000:1 Betekintési szög minimum 175 ° Hangszóró teljesítménye minimum 2 x 7 W Csatlakozók : HDMI / DisplayPort / Fejhallgató szükséges osztott képernyő funkció (Screen Split) szükséges | db | 6 | [6 empty] | 36 | nem helyszíni
Western Digital Elements Desktop USB 3.0 2TB Kapacitás 2000 GB Áramforrás Elektromos hálózat Fordulatszám 7200 rpm Cache mérete 16 MB Maximális adatátviteli sebesség minimum 5 Gbit/s Csatlakozók USB 3.0 USB 2.0 | db | 3 | [6 empty] | 12 | nem helyszíni
Dell PC XPS 8920 Intel Core i7-7700K (4.5 GHz) 16GB, 2TB+32GB , Nvidia GTX 1070 8GB, + Windows 10 Pro Terméksorozat (PC) : XPS Kiszerelés : torony Chipset : Intel® H170 Processzor modell : minimum i7-7700K Processzor sebesség : 4,50 GHz Merevlemez : minimum 2 TB Memória. : minimum 16 GB Memória típus : DDR4 Optikai meghajtó : DVD-RW Operációs rendszer verzió : Windows 10 Pro magyar Videokártya típus : nVIDIA Geforce GTX 1070 8 GB Csatlakozók : USB 3.0 : 7 db szükséges USB 2.0 : 2 db szükséges LAN : 10/100/1000 szükséges magyar billentyűzet és egér szükséges | db | 2 | [6 empty] | 36 | nem helyszíni
Lenovo TAB4 10" (ZA2K0124BG) 32GB Wi-Fi + 4G/LTE tablet, Black (Android) Gyártó: LENOVO Garancia: 2 éves Processzor típus: Qualcomm® MSM8917 Processzor frekvenciája: 1,4 GHz Quad-Core Kijelzőméret: 10,1 " Kijelző felbontás : 1280 x 800 Pixel Memória: 2 GB RAM, 32 GB ROM Memória bővítés: MicroSD Operációs rendszer: Android 7.1 Nougat Adatátvitel: 4G, WiFi, Bluetooth Csatlakozó: 3,5 mm Jack Beépített kamera: 5 megapixeles, 2 megapixeles Akkumulátor kapacitás: 7000 mAh Beépített mikrofon, FM rádió, 4G LTE hálózat, beépített webkamera, Dolby Atmos® technológia | db | 1 | [6 empty] | 12 | nem helyszíni
LENOVO IdeaPad V510 Laptop fekete (80WQ023WHV) + Windows 10 Pro Képernyő : 15.6" 1920 x 1080 (FHD) Matt kijelző Memória : minimum 8 GB DDR4 Háttértároló : minimum SSD 256 GB Grafikus vezérlő : minimum AMD® Radeon Radeon 530 2 GB Operációs rendszer: Windows 10 Pro magyar Szín: üzleti HDMI csatlakozó szükséges Video csatlakozó: DSUB szükséges USB csatlakozók száma: 4db szükséges USB csatlakozó típus: USB 3.0 2db + USB 2.0 2db Processzor típus: Minimum Intel 7200U Web kamera: HD webkamera Bluetooth: Van WLAN: 802.11 a/b/g/n/ac szükséges LAN: 10/100/1000 Gigabit LAN szükséges Ujjlenyomat olvasó szükséges Optikai meghajtó: DVD Super Multi TPM 2.0 modul szükséges Tömeg: maximum 2,3 kg | db | 10 | [6 empty] | 36 | nem helyszíni
LENOVO IdeaPad V510 laptopba 8 GB DDR4 memória Kingston Memória típusa: DDR4 notebook memeória Kapacitás: 8 GB Órajel (MHz): 2133 | db | 4 | [6 empty] | 12 | nem helyszíni